## 01_Cover
BLDC-500W-48V BOM & BOP Master Workbook
문서명 | BLDC 모터 BOM/BOP 통합 스프레드시트
모델 | BLDC-500W-48V
작성일 | 2026-09-09
버전 | Rev 1.0
작성자 | 가상 공정 설계팀
시트 구성
Sheet | 설명
01_Cover | 표지 · 시트 설명 · 범례
02_Product_Spec | 완성품 사양 (Level 0)
03_BOM_L1_SubAssy | 서브 어셈블리 BOM (Level 1)
04_BOM_L2_Stator | Stator 계열 상세 BOM (Level 2/3)
05_BOM_L2_Rotor | Rotor 계열 상세 BOM
06_BOM_L2_Housing | Housing/Bearing 계열 상세 BOM
07_BOM_L2_PE | Power Electronics 계열 상세 BOM
08_BOM_L2_Drive | Shaft/Gearbox/ParkingLock 계열 상세 BOM
09_BOM_Flat_Consolidated | 단품 전개 통합 BOM (Where-Used, 소요량 계수 포함)
10_BOP_Armature_Line | 아마추어 라인 공정도 (10 공정)
11_BOP_Assembly_Line | 조립 라인 공정도 (12 공정)
12_Line_Balance | 라인 밸런싱 · UPH 산출
범례 (Legend)
파란 글씨 | 입력값 (Hardcoded input) — 자유롭게 편집
검정 글씨 | 수식으로 계산된 값 — 편집 금지
녹색 글씨 | 다른 시트 참조 링크
노란 배경 | Key 지표 · 합계
주황 배경 | 병목 후보 공정 (라인 밸런싱 검토 필요)
보라 배경 | 배치 공정 (라인 흐름과 분리 운영)
파랑 배경 | 품질 시험 공정 (Gate QC)
녹색 배경 | 완성 / 출하 공정

## 02_Product_Spec
Level 0 — 완성품 사양
항목 | 값 | 비고
모델명 | BLDC-500W-48V | 가상 사양
정격 출력 | 500 W
정격 전압 | 48 VDC
정격 회전수 | 3,000 RPM
극/슬롯 구조 | 8-Pole / 12-Slot (Inner Rotor)
센서 | Hall Sensor 3ea (120° 배치)
냉각 | 자연 공랭
보호등급 | IP54 (Cable Gland 조립 시 IP65)
용도 | 산업용 서보 / 전동공구
완성품 P/N | BLDC-500W-48V | Level 0
서브 어셈블리 수 | 9 | L1 기준
총 공정 수 | 22 | 아마추어 10 + 조립 12

## 03_BOM_L1_SubAssy
Level 1 — 서브 어셈블리 BOM (완성품당 소요량)
P/N | 품명 | 소요량 | 단위 | 소속 라인 | L2 참조 시트 | 비고
SA-1000 | Stator (Armature) Assy | 1 | EA | 아마추어 라인 | 04_BOM_L2_Stator | 권선/함침 완료품
RA-2000 | Rotor Assy | 1 | EA | 조립 라인 (전공정) | 05_BOM_L2_Rotor | 착자/밸런싱 완료품
HA-3000 | Housing Assy | 1 | EA | 조립 라인 | 06_BOM_L2_Housing | 하우징+베어링플레이트
PE-6000 | Power Electronics Assy | 1 | EA | 조립 라인 | 07_BOM_L2_PE | 인버터/제어 PCB
FS-7010 | Main Flange Shaft No.1 | 1 | EA | 조립 라인 (동력전달부) | 08_BOM_L2_Drive | 메인 출력축
FS-7020 | Flange Shaft No.2 Assy | 1 | EA | 조립 라인 (동력전달부) | 08_BOM_L2_Drive | 하부 지지축
GB-8000 | Gearbox Assy | 1 | EA | 조립 라인 (감속부) | 08_BOM_L2_Drive | 스퍼기어 2단
PL-9000 | Parking Lock Assy | 1 | EA | 조립 라인 (안전장치) | 08_BOM_L2_Drive | 래칫+파울
EX-5000 | External Parts Set | 1 | SET | 조립 라인 | 06_BOM_L2_Housing | 네임플레이트/오링/글랜드
합계 (Sub-Assy 수량) |  | 9

## 04_BOM_L2_Stator
Level 2/3 — Stator Assy (SA-1000) 상세 BOM
상위 P/N: | SA-1000 |  | 완성품당 소요량 (SET): |  | 1
Level | P/N | 품명 | 규격/재질 | Qty/상위 | 단위 | 단가(₩, 참조) | 소요합계 | 비고
L2 | SC-1010 | Stator Core (적층완료) | 규소강판 50W470 0.5t / H40 | 1 | EA | 8500 | 8500
L3 | SC-1011 | 규소강판 원소재 | POSCO 50W470 코일 | 0.85 | kg | 2400 | 2040
L2 | IN-1020U | Insulator (Upper) | PBT+GF30, Black | 1 | EA | 850 | 850
L2 | IN-1020L | Insulator (Lower) | PBT+GF30, Black | 1 | EA | 850 | 850
L2 | MW-1030 | Magnet Wire | 에나멜 동선 φ0.80 Class H | 180 | g | 22 | 3960
L2 | IP-1040 | Insulation Paper | Nomex 410, 0.2t | 12 | 매 | 120 | 1440
L2 | LW-1050 | Lead Wire | UL1015 AWG18 L=300 R/B/Y | 3 | EA | 320 | 960
L2 | TM-1060 | Terminal Lug | 압착형 φ3.2 | 3 | EA | 90 | 270
L2 | IV-1070 | Impregnation Varnish | 무용제 에폭시계 | 15 | g | 45 | 675
L2 | LC-1080 | Lacing Cord | 폴리에스터 φ0.5 | 0.5 | m | 30 | 15
|  | 원가 합계 (참조) |  |  |  |  | 19560

## 05_BOM_L2_Rotor
Level 2/3 — Rotor Assy (RA-2000) 상세 BOM
상위 P/N: | RA-2000 |  | 완성품당 소요량 (SET): |  | 1
Level | P/N | 품명 | 규격/재질 | Qty/상위 | 단위 | 단가(₩, 참조) | 소요합계 | 비고
L2 | SH-2010 | Shaft | SCM440 QT φ8×L120 HRC55 | 1 | EA | 4200 | 4200
L2 | RC-2020 | Rotor Core | 규소강판 적층 φ25 | 1 | EA | 3500 | 3500
L2 | PM-2030 | Permanent Magnet | NdFeB N42SH Arc | 8 | EA | 1250 | 10000
L2 | AD-2040 | Adhesive | 락타이트 638 | 0.5 | g | 180 | 90
L2 | BW-2050 | Balancing Weight | Fe계 접착 웨이트 | 2 | EA | 50 | 100
|  | 원가 합계 (참조) |  |  |  |  | 17890

## 06_BOM_L2_Housing
Level 2/3 — Housing & External (HA-3000/EX-5000) 상세 BOM
상위 P/N: | HA-3000 |  | 완성품당 소요량 (SET): |  | 1
Level | P/N | 품명 | 규격/재질 | Qty/상위 | 단위 | 단가(₩, 참조) | 소요합계 | 비고
L2 | HS-3010 | Housing Frame | AL6061-T6, 흑색 아노다이징 | 1 | EA | 8800 | 8800
L2 | BP-3020F | Bearing Plate (Front) | AL6061 다이캐스트 | 1 | EA | 4200 | 4200
L2 | BP-3020R | Bearing Plate (Rear) | AL6061 다이캐스트 | 1 | EA | 4200 | 4200
L2 | BF-3040 | Bearing (Front) | 6002ZZ C3 | 1 | EA | 1800 | 1800
L2 | BR-3050 | Bearing (Rear) | 6001ZZ C3 | 1 | EA | 1500 | 1500
L2 | WW-3060 | Wave Washer | SUS304 φ12 | 1 | EA | 120 | 120
L2 | BT-3070 | Bolt | M4×20 SUS304 | 8 | EA | 80 | 640
L2 | NP-5010 | Name Plate | AL 에칭 라벨 | 1 | EA | 250 | 250
L2 | OR-5020 | O-Ring | NBR P24 | 1 | EA | 180 | 180
L2 | CG-5030 | Cable Gland | PG9 IP65 | 1 | EA | 950 | 950
|  | 원가 합계 (참조) |  |  |  |  | 22640

## 07_BOM_L2_PE
Level 2/3 — Power Electronics (PE-6000) 상세 BOM
상위 P/N: | PE-6000 |  | 완성품당 소요량 (SET): |  | 1
Level | P/N | 품명 | 규격/재질 | Qty/상위 | 단위 | 단가(₩, 참조) | 소요합계 | 비고
L2 | PC-4010 | Main PCB | FR-4 4Layer 100×80 | 1 | EA | 6500 | 6500
L2 | PC-4011 | Hall Sensor PCB | FR-4 2Layer φ35 | 1 | EA | 1400 | 1400
L2 | HS-4020 | Hall Sensor | SS41F | 3 | EA | 320 | 960
L2 | MO-4030 | Power MOSFET | N-ch 100V/60A | 6 | EA | 1250 | 7500
L2 | GD-4040 | Gate Driver IC | Half-Bridge Driver | 3 | EA | 1800 | 5400
L2 | CP-4050 | Electrolytic Capacitor | 63V 470uF | 4 | EA | 420 | 1680
L2 | HK-4060 | Heatsink | AL 방열핀 60×40 | 1 | EA | 1800 | 1800
L2 | BB-4070 | Bus Bar | 동 3.0t U/V/W | 3 | EA | 550 | 1650
L2 | CN-4030 | Signal Connector | JST XH 5Pin | 1 | EA | 280 | 280
L2 | SP-4040 | Solder Paste | Sn96.5/Ag3.0/Cu0.5 | 0.5 | g | 120 | 60
|  | 원가 합계 (참조) |  |  |  |  | 27230

## 08_BOM_L2_Drive
Level 2/3 — Drive Train (Shaft/Gearbox/Parking Lock) 상세 BOM
상위 P/N: | FS-7010 / FS-7020 / GB-8000 / PL-9000 |  | 완성품당 소요량 (SET): |  | 4
Level | P/N | 품명 | 규격/재질 | Qty/상위 | 단위 | 단가(₩, 참조) | 소요합계 | 비고
L2 | FS-7010 | Main Flange Shaft No.1 | SCM440 QT 다단 φ8/10/12 | 1 | EA | 6800 | 6800
L2 | FS-7020 | Flange Shaft No.2 (Base) | AL 다이캐스트 핑크 | 1 | EA | 5400 | 5400
L2 | FS-7021 | Flange Shaft No.2 (Top Bushing) | 황동 부싱 | 1 | EA | 1200 | 1200
L2 | FS-7022 | Internal Shaft | SCM415 침탄 | 1 | EA | 3800 | 3800
L2 | OR-7025 | O-Ring (Shaft Seal) | NBR | 2 | EA | 150 | 300
L2 | GB-8010 | Gearbox Housing | AL 다이캐스트 핑크 | 1 | EA | 7200 | 7200
L2 | GB-8020 | Input Spur Gear | SCM415 침탄 HRC60 Z=18 | 1 | EA | 3200 | 3200
L2 | GB-8030 | Output Spur Gear | SCM415 침탄 HRC60 Z=90 | 1 | EA | 5400 | 5400
L2 | GB-8040 | Gearbox Bearing | 6003ZZ | 2 | EA | 1900 | 3800
L2 | GB-8050 | Gear Oil / Grease | 리튬계 | 25 | g | 95 | 2375
L2 | PL-9010 | Parking Gear Ring | SCM440 침탄 외치 래칫 | 1 | EA | 4200 | 4200
L2 | PL-9020 | Parking Pawl | SCM435 흑색 열처리 | 1 | EA | 2400 | 2400
L2 | PL-9030 | Return Spring | SUS304 압축스프링 | 1 | EA | 180 | 180
L2 | PL-9040 | Actuator Rod | 솔레노이드 구동봉 | 1 | EA | 1450 | 1450
|  | 원가 합계 (참조) |  |  |  |  | 47705

## 09_BOM_Flat_Consolidated
단품 전개 통합 BOM — Where-Used · 소요량 계수 · 완성품당 총 소요량
Level | 상위 SubAssy | 상위 P/N | 단품 P/N | 단품명 | 규격/재질 | Qty/상위(a) | SubAssy/완성품(b) | 완성품당 총소요(a×b) | 단위
L2 | Stator Assy | SA-1000 | SC-1010 | Stator Core | 규소강판 50W470 | 1 | 1 | 1 | EA
L3 | Stator Assy | SA-1000 | SC-1011 | 규소강판 원소재 | POSCO 50W470 | 0.85 | 1 | 0.85 | kg
L2 | Stator Assy | SA-1000 | IN-1020U | Insulator Upper | PBT+GF30 | 1 | 1 | 1 | EA
L2 | Stator Assy | SA-1000 | IN-1020L | Insulator Lower | PBT+GF30 | 1 | 1 | 1 | EA
L2 | Stator Assy | SA-1000 | MW-1030 | Magnet Wire | 동선 φ0.80 | 180 | 1 | 180 | g
L2 | Stator Assy | SA-1000 | IP-1040 | Insulation Paper | Nomex 410 | 12 | 1 | 12 | 매
L2 | Stator Assy | SA-1000 | LW-1050 | Lead Wire | AWG18 L300 | 3 | 1 | 3 | EA
L2 | Stator Assy | SA-1000 | TM-1060 | Terminal Lug | φ3.2 | 3 | 1 | 3 | EA
L2 | Stator Assy | SA-1000 | IV-1070 | Impregnation Varnish | 에폭시 | 15 | 1 | 15 | g
L2 | Stator Assy | SA-1000 | LC-1080 | Lacing Cord | 폴리에스터 | 0.5 | 1 | 0.5 | m
L2 | Rotor Assy | RA-2000 | SH-2010 | Shaft | SCM440 QT | 1 | 1 | 1 | EA
L2 | Rotor Assy | RA-2000 | RC-2020 | Rotor Core | 규소강판 적층 | 1 | 1 | 1 | EA
L2 | Rotor Assy | RA-2000 | PM-2030 | Permanent Magnet | NdFeB N42SH | 8 | 1 | 8 | EA
L2 | Rotor Assy | RA-2000 | AD-2040 | Adhesive | 락타이트 638 | 0.5 | 1 | 0.5 | g
L2 | Rotor Assy | RA-2000 | BW-2050 | Balancing Weight | Fe계 | 2 | 1 | 2 | EA
L2 | Housing/External | HA-3000/EX-5000 | HS-3010 | Housing Frame | AL6061-T6 | 1 | 1 | 1 | EA
L2 | Housing/External | HA-3000/EX-5000 | BP-3020F | Bearing Plate Front | AL6061 | 1 | 1 | 1 | EA
L2 | Housing/External | HA-3000/EX-5000 | BP-3020R | Bearing Plate Rear | AL6061 | 1 | 1 | 1 | EA
L2 | Housing/External | HA-3000/EX-5000 | BF-3040 | Bearing Front | 6002ZZ | 1 | 1 | 1 | EA
L2 | Housing/External | HA-3000/EX-5000 | BR-3050 | Bearing Rear | 6001ZZ | 1 | 1 | 1 | EA
L2 | Housing/External | HA-3000/EX-5000 | WW-3060 | Wave Washer | SUS304 φ12 | 1 | 1 | 1 | EA
L2 | Housing/External | HA-3000/EX-5000 | BT-3070 | Bolt | M4×20 SUS304 | 8 | 1 | 8 | EA
L2 | Housing/External | HA-3000/EX-5000 | NP-5010 | Name Plate | AL 에칭 | 1 | 1 | 1 | EA
L2 | Housing/External | HA-3000/EX-5000 | OR-5020 | O-Ring | NBR P24 | 1 | 1 | 1 | EA
L2 | Housing/External | HA-3000/EX-5000 | CG-5030 | Cable Gland | PG9 | 1 | 1 | 1 | EA
L2 | Power Electronics | PE-6000 | PC-4010 | Main PCB | FR-4 4L | 1 | 1 | 1 | EA
L2 | Power Electronics | PE-6000 | PC-4011 | Hall PCB | FR-4 2L | 1 | 1 | 1 | EA
L2 | Power Electronics | PE-6000 | HS-4020 | Hall Sensor | SS41F | 3 | 1 | 3 | EA
L2 | Power Electronics | PE-6000 | MO-4030 | Power MOSFET | 100V/60A | 6 | 1 | 6 | EA
L2 | Power Electronics | PE-6000 | GD-4040 | Gate Driver IC | Half-Bridge | 3 | 1 | 3 | EA
L2 | Power Electronics | PE-6000 | CP-4050 | Electrolytic Cap | 470uF/63V | 4 | 1 | 4 | EA
L2 | Power Electronics | PE-6000 | HK-4060 | Heatsink | AL 방열 | 1 | 1 | 1 | EA
L2 | Power Electronics | PE-6000 | BB-4070 | Bus Bar | 동 3.0t | 3 | 1 | 3 | EA
L2 | Power Electronics | PE-6000 | CN-4030 | Signal Connector | JST XH 5P | 1 | 1 | 1 | EA
L2 | Power Electronics | PE-6000 | SP-4040 | Solder Paste | SAC305 | 0.5 | 1 | 0.5 | g
L2 | Main Flange Shaft No.1 | FS-7010 | FS-7010 | Main Flange Shaft No.1 | SCM440 | 1 | 1 | 1 | EA
L2 | Flange Shaft No.2 Assy | FS-7020 | FS-7020 | Flange Base | AL 다이캐스트 | 1 | 1 | 1 | EA
L2 | Flange Shaft No.2 Assy | FS-7020 | FS-7021 | Top Bushing | 황동 | 1 | 1 | 1 | EA
L2 | Flange Shaft No.2 Assy | FS-7020 | FS-7022 | Internal Shaft | SCM415 | 1 | 1 | 1 | EA
L2 | Flange Shaft No.2 Assy | FS-7020 | OR-7025 | O-Ring | NBR | 2 | 1 | 2 | EA
L2 | Gearbox Assy | GB-8000 | GB-8010 | Gearbox Housing | AL 다이캐스트 | 1 | 1 | 1 | EA
L2 | Gearbox Assy | GB-8000 | GB-8020 | Input Spur Gear | Z=18 | 1 | 1 | 1 | EA
L2 | Gearbox Assy | GB-8000 | GB-8030 | Output Spur Gear | Z=90 | 1 | 1 | 1 | EA
L2 | Gearbox Assy | GB-8000 | GB-8040 | Gearbox Bearing | 6003ZZ | 2 | 1 | 2 | EA
L2 | Gearbox Assy | GB-8000 | GB-8050 | Gear Oil/Grease | 리튬계 | 25 | 1 | 25 | g
L2 | Parking Lock Assy | PL-9000 | PL-9010 | Parking Gear Ring | SCM440 | 1 | 1 | 1 | EA
L2 | Parking Lock Assy | PL-9000 | PL-9020 | Parking Pawl | SCM435 | 1 | 1 | 1 | EA
L2 | Parking Lock Assy | PL-9000 | PL-9030 | Return Spring | SUS304 | 1 | 1 | 1 | EA
L2 | Parking Lock Assy | PL-9000 | PL-9040 | Actuator Rod | 솔레노이드봉 | 1 | 1 | 1 | EA
합계 |  |  |  | 단품 종류 수 | 49 |  | 합계 소요량 (EA/g/kg 혼재, 참조용) | 310.35

## 10_BOP_Armature_Line
BOP — 아마추어(Stator) 라인 (10 공정)
공정No. | 공정명 | 주요 설비 | 투입 자재(P/N) | 산출물 | C/T(초) | 공정유형 | 품질 관리항목 | 비고
OP-A10 | 규소강판 블랭킹 | 300t 프레스, 순차이송금형 | SC-1011 | 스테이터 편(片) | 0.5 | 표준 | 치수 ±0.02, Burr ≤10㎛
OP-A20 | 코어 적층/결합 | 자동 적층기 (Self-bonding) | 블랭킹편 ×80 | SC-1010 | 25 | 표준 | 적층높이 40±0.1, 동심도 0.03
OP-A30 | 인슐레이터 조립 | 반자동 지그 | IN-1020U/L, SC-1010 | 인슐레이터 결합코어 | 20 | 표준 | 삽입 완료, 크랙 無
OP-A40 | Needle Winding (권선) | 니들 와인더 | MW-1030 | 3상 권선 스테이터 | 90 | 병목 | U/V/W 각 45T, 장력 250gf | 병렬 2대 권장
OP-A50 | 결선/포밍 | 결선지그, 포밍툴 | - | 결선 완료품 | 40 | 표준 | 상간 절연, U-V-W 순서
OP-A60 | 리드선 납땜 | 자동 솔더링 로봇 | LW-1050, TM-1060 | 리드 부착품 | 30 | 표준 | 납땜강도 ≥5N
OP-A70 | 절연저항/내전압 | Hi-Pot Tester 1500V | - | QC 합격품 | 15 | QC | IR ≥100MΩ, Leak ≤1mA | Gate
OP-A80 | 바니시 함침 (VPI) | 진공 함침조 | IV-1070 | 함침 스테이터 | 300 | 배치 | 함침율 ≥95% | 30ea/배치
OP-A90 | 큐어링/건조 | 열풍 건조로 150℃ | - | 경화 완료품 | 3600 | 배치 | 온도 프로파일 | 30ea/배치
OP-A100 | 아마추어 최종검사 | LCR Meter | - | SA-1000 완성 | 20 | 완성 | 상간 저항 편차 ≤3% | → 조립라인 투입
| 아마추어 라인 총 C/T (초) — 배치공정 포함 |  |  |  | 4140.5
| 배치공정 제외 (표준+병목+QC+완성) C/T (초) |  |  |  | 240.5

## 11_BOP_Assembly_Line
BOP — 조립 라인 (12 공정)
공정No. | 공정명 | 주요 설비 | 투입 자재(P/N) | 산출물 | C/T(초) | 공정유형 | 품질 관리항목 | 비고
OP-B10 | 샤프트/로터코어 압입 | 서보 프레스 2t | SH-2010, RC-2020 | 로터 서브 | 15 | 표준 | 압입력 800±100kgf, 동심도 0.02
OP-B20 | 마그넷 접착 | 접착 지그, 디스펜서 | PM-2030, AD-2040 | 마그넷 부착 로터 | 40 | 표준 | 접착 갭 0.05±0.02
OP-B30 | 마그넷 착자 | 착자기 (Capacitor Discharge) | - | 착자 로터 | 10 | 표준 | 4,200±200 Gauss
OP-B40 | 로터 다이나믹 밸런싱 | 밸런싱 머신 | BW-2050 | RA-2000 완성 | 45 | 표준 | 불균형량 ≤0.5 g·mm
OP-B50 | 스테이터 압입 (Housing) | 프레스+히팅지그(열박음) | SA-1000, HS-3010 | 하우징+스테이터 | 30 | 표준 | 압입력 500~800kgf
OP-B60 | 베어링 압입 | 베어링 압입 지그 | BF-3040, BR-3050, WW-3060 | 브라켓 서브 | 25 | 표준 | 회전토크 ≤3 mN·m
OP-B70 | 로터 삽입 | 자력제어 조립지그 | RA-2000 | 로터 삽입 완료 | 20 | 표준 | 에어갭 0.3±0.05
OP-B80 | 브라켓 체결 | 전동 토크드라이버 | BP-3020F/R, BT-3070 | 하우징 완성 | 30 | 표준 | 체결토크 2.5±0.2 N·m
OP-B85 | 기어박스 조립 | 기어 조립지그 | GB-8010~8050 | GB-8000 완성 | 50 | 표준 | 백래시 0.05~0.15mm | 신규 공정
OP-B87 | 파킹락 조립 | 조립지그 | PL-9010~9040 | PL-9000 완성 | 25 | 표준 | 파울 걸림력 확인 | 신규 공정
OP-B90 | Power Electronics 조립 | SMT + 자동 결선 | PE-6000 자재 | 제어부 결합 | 60 | 표준 | 홀 위상각 오차 ≤2°
OP-B100 | 커넥터/케이블 결선 | 커넥터 압착기 | CN-4030, CG-5030, OR-5020 | 결선 완료 | 25 | 표준 | 도통 시험
OP-B110 | 성능/기능 시험 | 다이나모미터, 파워메터 | - | 시험 합격품 | 60 | 병목 | 무부하 전류, 정격 토크, Cogging, 소음 ≤55dB | QC Gate
OP-B120 | 각인/외관검사/포장 | 레이저 마킹, AVI | NP-5010, Carton | 출하품 | 30 | 완성 | 마킹 판독, 외관 스크래치 無 | → 출하
| 조립 라인 총 C/T (초) |  |  |  | 465

## 12_Line_Balance
라인 밸런싱 · UPH 산출
가동시간 (시간/일) | 20
가동효율 (OEE) | 85%
일 가동초 (계산) | 61200
라인 | 병목공정 | 병목 C/T(초) | UPH (1대 기준) | 일 생산량 (대/일)
아마추어 라인 (병렬 2대 후) | OP-A40 Needle Winding | 45 | 80 | 1360
조립 라인 | OP-B110 성능시험 | 60 | 60 | 1020
라인 통합 (Min 기준) |  |  | 60 | 1020
목표 UPH | 60
목표 대비 달성률 | 0%